## F405VG
Pin | Name |  | ADC | TIM1/2 | TIM3/4/5 | TIM8-11 | I2C1-3 | SPI1/2 | SPI3 | USART1-3 | UART4-6 | CAN1/2/TIM12-14 | FSMC/SDIO | V2.1 Function | V2 Function
1 | PE2 | [12 empty] | KEY_SL | KEY_SL
2 | PE3 | [12 empty] | KEY_CLK | KEY_CLK
3 | PE4 | [12 empty] | KEY_Q | KEY_Q
4 | PE5 |  |  |  |  | TIM9_CH1 | [7 empty] | EXT_TRIG_CLK
5 | PE6 |  |  |  |  | TIM9_CH2 | [7 empty] | EXT_TRIG_EN
6 | VBAT
7 | PC13
8 | PC14
9 | PC15
10 | VSS
11 | VDD
12 | OSC_IN
13 | OSC_OUT
14 | NRST
15 | PC0 |  | ADC123_IN10 | [10 empty] | AUX_ADC | AUX_ADC
16 | PC1 |  | ADC123_IN11 | [10 empty] | AUX_ADC | AUX_ADC
17 | PC2 |  | ADC123_IN12 |  |  |  |  | SPI2_MISO | [5 empty] | AUX_ADC | AUX_ADC
18 | PC3 |  | ADC123_IN13 |  |  |  |  | SPI2_MOSI | [5 empty] | AUX_ADC | AUX_ADC
19 | VDD
20 | VSSA
21 | VREF+
22 | VDDA
23 | PA0 |  | ADC123_IN0 | TIM2_CH1_ETR | TIM5_CH1 | TIM8_ETR |  |  |  |  | UART4_TX |  |  | PWM_OUT | PWM_OUT
24 | PA1 |  | ADC123_IN1 | TIM2_CH2 | TIM5_CH2 | [5 empty] | UART4_RX |  |  | PWM_OUT | PWM_OUT
25 | PA2 |  | ADC123_IN2 | TIM2_CH3 | TIM5_CH3 | TIM9_CH1 |  |  |  | USART2_TX |  |  |  | SBLINK_TX | DEBUG_TX
26 | PA3 |  | ADC123_IN3 | TIM2_CH4 | TIM5_CH4 | TIM9_CH2 |  |  |  | USART2_RX |  |  |  | SBLINK_RX | DEBUG_RX
27 | VSS
28 | VDD
29 | PA4 | TTa | ADC12_IN4 |  |  |  |  | SPI1_NSS | SPI3_NSS |  |  |  |  | OLED_CS | OLED_CS
30 | PA5 | TTa | ADC12_IN5 | TIM2_CH1_ETR |  |  |  | SPI1_SCK | [5 empty] | OLED_SCL | OLED_SCL
31 | PA6 |  | ADC12_IN6 |  | TIM3_CH1 |  |  | SPI1_MISO |  |  |  | TIM13_CH1 |  | OLED_DC | OLED_DC
32 | PA7 |  | ADC12_IN7 |  | TIM3_CH2 |  |  | SPI1_MOSI |  |  |  | TIM14_CH1 |  | OLED_SDA | OLED_SDA
33 | PC4 |  | ADC12_IN14 | [10 empty] | OLED_RST | OLED_RST
34 | PC5 |  | ADC12_IN15
35 | PB0 |  | ADC12_IN8 |  | TIM3_CH3 | [8 empty] | AUX_PWM_OUT
36 | PB1 |  | ADC12_IN9 |  | TIM3_CH4 | [8 empty] | AUX_PWM_OUT
37 | PB2/BOOT1
38 | PE7 |  |  | TIM1_ETR | [8 empty] | FSMC_D4 | AD7606_D4 | AD7606_D4
39 | PE8 | [11 empty] | FSMC_D5 | AD7606_D5 | AD7606_D5
40 | PE9 |  |  | TIM1_CH1 | [8 empty] | FSMC_D6 | AD7606_D6 | AD7606_D6
41 | PE10 | [11 empty] | FSMC_D7 | AD7606_D7 | AD7606_D7
42 | PE11 |  |  | TIM1_CH2 | [8 empty] | FSMC_D8 | AD7606_D8 | AD7606_D8
43 | PE12 | [11 empty] | PSMC_D9 | AD7606_D9 | AD7606_D9
44 | PE13 |  |  | TIM1_CH3 | [8 empty] | FSMC_D10 | AD7606_D10 | AD7606_D10
45 | PE14 |  |  | TIM1_CH4 | [8 empty] | FSMC_D11 | AD7606_D11 | AD7606_D11
46 | PE15 | [11 empty] | FSMC_D12 | AD7606_D12 | AD7606_D12
47 | PB10 |  |  | TIM2_CH3 |  |  | I2C2_SCL | SPI2_SCK |  | USART3_TX |  |  |  | EXT_I2C_SCL
48 | PB11 |  |  | TIM2_CH4 |  |  | I2C2_SDA |  |  | USART3_RX |  |  |  | EXT_I2C_SDA
49 | VCAP1
50 | VDD
51 | PB12 | [5 empty] | I2C2_SMBA | SPI2_NSS |  |  |  | CAN2_RX |  | FRAM_CS | FRAM_CS
52 | PB13 | [6 empty] | SPI2_SCK |  |  |  | CAN2_TX |  | FRAM_SCK | FRAM_SCK
53 | PB14 | [6 empty] | SPI2_MISO |  |  |  | TIM12_CH1 |  | FRAM_SO | FRAM_SO
54 | PB15 | [6 empty] | SPI2_MOSI |  |  |  | TIM12_CH2 |  | FRAM_SI | FRAM_SI
55 | PD8 | [8 empty] | USART3_TX |  |  | FSMC_D13 | AD7606_D13 | AD7606_D13
56 | PD9 | [8 empty] | USART3_RX |  |  | FSMC_D14 | AD7606_D14 | AD7606_D14
57 | PD10 | [11 empty] | FSMC_D15 | AD7606_D15 | AD7606_D15
58 | PD11
59 | PD12 |  |  |  | TIM4_CH1 | [8 empty] | AD7606_RST | AD7606_RST
60 | PD13 |  |  |  | TIM4_CH2 | [8 empty] | AD7606_BUSY | AD7606_BUSY
61 | PD14 |  |  |  | TIM4_CH3 | [7 empty] | FSMC_D0 | AD7606_D0 | AD7606_D0
62 | PD15 |  |  |  | TIM4_CH4 | [7 empty] | FSMC_D1 | AD7606_D1 | AD7606_D1
63 | PC6 |  |  |  | TIM3_CH1 | TIM8_CH1 |  |  |  |  | USART6_TX |  | SDIO_D6 | AD7606_CONV | AD7606_CONV
64 | PC7 |  |  |  | TIM3_CH2 | TIM8_CH2 |  |  |  |  | USART6_RX |  | SDIO_D7 | KEY | KEY
65 | PC8 |  |  |  | TIM3_CH3 | TIM8_CH3 | [6 empty] | SDIO_D0 | LED_R | TF_D0
66 | PC9 |  |  |  | TIM3_CH4 | TIM8_CH4 | I2C3_SDA | [5 empty] | SDIO_D1 | LED_G | TF_D1
67 | PA8 |  |  | TIM1_CH1 |  |  | I2C3_SCL | [6 empty] | LED_B | LED
68 | PA9 |  |  | TIM1_CH2 | [5 empty] | USART1_TX |  |  |  | DEBUG_TX | SBLink_TX
69 | PA10 |  |  | TIM1_CH3 | [5 empty] | USART1_RX |  |  |  | DEBUG_RX | SBLink_RX
70 | PA11 |  |  | TIM1_CH4 | [7 empty] | CAN1_RX |  | ENC_A | ENC_A
71 | PA12 | [10 empty] | CAN1_TX |  | ENC_B | ENC_B
72 | SWDIO | [12 empty] | SWDIO | SWDIO
73 | VCAP2
74 | VSS
75 | VDD
76 | SWCLK | [12 empty] | SWCLK | SWCLK
77 | PA15/JTDI |  |  | TIM2_CH1_ETR |  |  |  | SPI1_NSS | SPI3_NSS
78 | PC10 | [7 empty] | SPI3_SCK | USART3_TX | UART4_TX |  | SDIO_D2 |  | TF_D2
79 | PC11 | [7 empty] | SPI3_MISO | USART3_RX | UART4_RX |  | SDIO_D3 |  | TF_D3
80 | PC12 | [7 empty] | SPI3_MOSI |  | UART5_TX |  | SDIO_CK |  | TF_SCK
81 | PD0 | [10 empty] | CAN1_RX | FSMC_D2 | AD7606_D2 | AD7606_D2
82 | PD1 | [10 empty] | CAN1_TX | FSMC_D3 | AD7606_D3 | AD7606_D3
83 | PD2 | [9 empty] | UART5_RX |  | SDIO_CMD | AD7606_CONV_SEL | TF_CMD
84 | PD3 | [11 empty] | FSMC_CLK | AD7606_MODE_SENS
85 | PD4 | [11 empty] | FSMC_NOE | AD7606_CLK | AD7606_CLK
86 | PD5 | [8 empty] | USART2_TX |  |  | FSMC_NWE | AD7606_WR
87 | PD6 | [8 empty] | USART2_RX |  |  | FSMC_NWAIT
88 | PD7 | [11 empty] | FSMC_NE1 | AD7606_CS | AD7606_CS
89 | PB3/JTDO |  |  | TIM2_CH2 |  |  |  | SPI1_SCK | SPI3_SCK |  |  |  |  | EXT_SPI_SCK | EXT_SPI_SCK
90 | PB4/NJTRST |  |  |  | TIM3_CJ1 |  |  | SPI1_MISO | SPI3_MISO |  |  |  |  | EXT_SPI_MISO | EXT_SPI_MISO
91 | PB5 |  |  |  | TIM3_CH2 |  |  | SPI1_MOSI | SPI3_MOSI |  |  | CAN2_RX |  | EXT_SPI_MOSI | EXT_SPI_MOSI
92 | PB6 |  |  |  | TIM4_CH1 |  | I2C1_SCL |  |  | USART1_TX |  | CAN2_TX |  | EXT_SPI_CS1 | EXT_SPI_CS1
93 | PB7 |  |  |  | TIM4_CH2 |  | I2C1_SDA |  |  | USART1_RX |  |  | FSMC_NADV | EXT_SPI_CS2 | EXT_SPI_CS2
94 | BOOT0
95 | PB8 |  |  |  | TIM4_CH3 | TIM10_CH1 | I2C1_SCL |  |  |  |  | CAN1_RX | SDIO_D4 | EXT_INT/CAP | EXT_I2C_SCL
96 | PB9 |  |  |  | TIM4_CH4 | TIM11_CH1 | I2C1_SDA | SPI2_NSS |  |  |  | CAN1_TX | SDIO_D5 | EXT_INT/CAP | EXT_I2C_SDA
97 | PE0 | [11 empty] | FSMC_NBL0 | EXT_INT | EXT_INT
98 | PE1 | [11 empty] | FSMC_NBL1 | EXT_INT | EXT_INT
99 | VSS
100 | VDD

## Sheet1
EXTI | Pin | Function | TIM | CH | Function
0 | PE0 | EXT_INT0 | 1
1 | PE1 | EXT_INT1 | 2
2 |  |  | 3 | 34 | AUX PWM
3 |  |  | 4 | 34 | EXT_CAP
4 |  |  | 5 | 12 | PWM Ch1,2
5 |  |  | 6
6 | PE6 | EXT_TRIG_EN | 7 |  | Main Clock
7 |  |  | 8 |  | AD7606B_CONV
8 | PB8 | EXT_INT2/CAP1 | 9 | 1 | EXT_TRIG_CLK
9 | PB9 | EXT_INT3/CAP2 | 10
10 |  |  | 11
11 | PA11 | ENC | 12
12 |  |  | 13
13 | PD13 | AD7606B_BUSY | 14
14
15
16

## Sheet2
GPIO | FT | 默认复用 | 重定义 | 外设
PA0 |  | TIM2_CH1_ETR |  | PWM_OUT1
PA1 |  | TIM2_CH2 |  | PWM_OUT2
PA2 |  | TIM2_CH3 |  | PWM_OUT3
PA3 |  | TIM2_CH4 |  | PWM_OUT4
PA4 |  | ADC12_IN4 |  | LED1
PA5 |  | ADC12_IN5 |  | LED2
PA6 |  | SPI1_MISO/ADC12_IN6/TIM3_CH1 |  | LED3
PA7 |  | SPI1_MOSI/ADC12_IN7/TIM3_CH2 |  | KEY
PA8 | FT | TIM1_CH1 |  | PWM_IN1
PA9 | FT | TIM1_CH2 |  | PWM_IN2
PA10 | FT | TIM1_CH3 |  | PWM_IN3
PA11 | FT | TIM1_CH4 |  | PWM_IN4
PA12 | FT | USART1_RTS/USBDP/CAN_TX/TIM1_ETR
SWDIO | FT |  | PA13
SWCLK | FT |  | PA14
JTDI | FT |  | TIM2_CH1_ETR/PA15/SPI1_NSS
PB0 |  | ADC12_IN8 |  | ADC1
PB1 |  | ADC12_IN9 |  | ADC2
PB2/BOOT1 | FT
JTDO | FT |  | PB3/TRACESWO/TIM2_CH2/SPI1_SCK
NJTRST | FT |  | PB4/TIM3_CH1/SPI1_MISO
PB5 |  | I2C1_SMBAI | TIM3_CH2/SPI1_MOSI
PB6 | FT | TIM4_CH1 | USART1_TX | PWM_IN5
PB7 | FT | TIM4_CH2 | USART1_RX | PWM_IN6
PB8 | FT | TIM4_CH3 | I2C1_SCL/CAN_RX
PB9 | FT | TIM4_CH4 | I2C1_SDA/CAN_TX
PB10 | FT | USART3_TX | TIM2_CH3 | UART_TX
PB11 | FT | USART3_RX | TIM2_CH4 | UART_RX
PB12 | FT | SPI2_NSS/I2C2_SMBAI/USART3_CK/TIM1_BKIN |  | GPIO
PB13 | FT | SPI2_SCK/USART3_CTS/TIM1_CH1N |  | GPIO
PB14 | FT | SPI2_MISO/USART3_RTS/TIM1_CH2N
PB15 | FT | SPI2_MOSI/TIM1_CH3N
PC13 |  | TAMPER-RTC
PC14 |  | OSC32_IN
PC15 |  | OSC32_OUT