## F405VG
Pin | Name |  | ADC | TIM1/2 | TIM3/4/5 | TIM8-11 | I2C1-3 | SPI1/2 | SPI3 | USART1-3 | UART4-6 | CAN1/2/TIM12-14 | FSMC/SDIO | V3 Function | V2 Function | Driver file
1 | PE2 | [12 empty] | KEY_SL | KEY_SL | keyboard
2 | PE3 | [12 empty] | KEY_CLK | KEY_CLK | keyboard
3 | PE4 | [12 empty] | KEY_Q | KEY_Q | keyboard
4 | PE5 |  |  |  |  | TIM9_CH1 | [7 empty] | EXT_TRIG_CLK |  | sampling
5 | PE6 |  |  |  |  | TIM9_CH2 | [7 empty] | EXT_TRIG_EN |  | sampling
6 | VBAT
7 | PC13 | [12 empty] | AD7606_RNG_SENS
8 | PC14
9 | PC15
10 | VSS
11 | VDD
12 | OSC_IN | [12 empty] | HSE
13 | OSC_OUT | [12 empty] | HSE
14 | NRST | [12 empty] | NRST
15 | PC0 |  | ADC123_IN10 | [10 empty] | SYNC_CLK_INV | AUX_ADC | sampling
16 | PC1 |  | ADC123_IN11 | [10 empty] | SYNC_EN_INV | AUX_ADC | sampling
17 | PC2 |  | ADC123_IN12 |  |  |  |  | SPI2_MISO | [6 empty] | AUX_ADC
18 | PC3 |  | ADC123_IN13 |  |  |  |  | SPI2_MOSI | [6 empty] | AUX_ADC
19 | VDD
20 | VSSA
21 | VREF+
22 | VDDA
23 | PA0 |  | ADC123_IN0 | TIM2_CH1_ETR | TIM5_CH1 | TIM8_ETR |  |  |  |  | UART4_TX |  |  | PWM_OUT | PWM_OUT | pwm
24 | PA1 |  | ADC123_IN1 | TIM2_CH2 | TIM5_CH2 | [5 empty] | UART4_RX |  |  | PWM_OUT | PWM_OUT | pwm
25 | PA2 |  | ADC123_IN2 | TIM2_CH3 | TIM5_CH3 | TIM9_CH1 |  |  |  | USART2_TX |  |  |  | SBLINK_TX | DEBUG_TX | sblink
26 | PA3 |  | ADC123_IN3 | TIM2_CH4 | TIM5_CH4 | TIM9_CH2 |  |  |  | USART2_RX |  |  |  | SBLINK_RX | DEBUG_RX | sblink
27 | VSS
28 | VDD
29 | PA4 | TTa | ADC12_IN4 |  |  |  |  | SPI1_NSS | SPI3_NSS |  |  |  |  | DAC_OUT | OLED_CS | dac
30 | PA5 | TTa | ADC12_IN5 | TIM2_CH1_ETR |  |  |  | SPI1_SCK | [5 empty] | OLED_SCL | OLED_SCL | oled
31 | PA6 |  | ADC12_IN6 |  | TIM3_CH1 |  |  | SPI1_MISO |  |  |  | TIM13_CH1 |  | OLED_DC | OLED_DC | oled
32 | PA7 |  | ADC12_IN7 |  | TIM3_CH2 |  |  | SPI1_MOSI |  |  |  | TIM14_CH1 |  | OLED_SDA | OLED_SDA | oled
33 | PC4 |  | ADC12_IN14 | [10 empty] | OLED_RST | OLED_RST | oled
34 | PC5 |  | ADC12_IN15 | [10 empty] | OLED_CS |  | oled
35 | PB0 |  | ADC12_IN8 |  | TIM3_CH3 | [8 empty] | AUX_PWM_OUT |  | pwm
36 | PB1 |  | ADC12_IN9 |  | TIM3_CH4 | [8 empty] | AUX_PWM_OUT |  | pwm
37 | PB2/BOOT1
38 | PE7 |  |  | TIM1_ETR | [8 empty] | FSMC_D4 | AD7606_D4 | AD7606_D4 | ad7606fsmc
39 | PE8 | [11 empty] | FSMC_D5 | AD7606_D5 | AD7606_D5 | ad7606fsmc
40 | PE9 |  |  | TIM1_CH1 | [8 empty] | FSMC_D6 | AD7606_D6 | AD7606_D6 | ad7606fsmc
41 | PE10 | [11 empty] | FSMC_D7 | AD7606_D7 | AD7606_D7 | ad7606fsmc
42 | PE11 |  |  | TIM1_CH2 | [8 empty] | FSMC_D8 | AD7606_D8 | AD7606_D8 | ad7606fsmc
43 | PE12 | [11 empty] | PSMC_D9 | AD7606_D9 | AD7606_D9 | ad7606fsmc
44 | PE13 |  |  | TIM1_CH3 | [8 empty] | FSMC_D10 | AD7606_D10 | AD7606_D10 | ad7606fsmc
45 | PE14 |  |  | TIM1_CH4 | [8 empty] | FSMC_D11 | AD7606_D11 | AD7606_D11 | ad7606fsmc
46 | PE15 | [11 empty] | FSMC_D12 | AD7606_D12 | AD7606_D12 | ad7606fsmc
47 | PB10 |  |  | TIM2_CH3 |  |  | I2C2_SCL | SPI2_SCK |  | USART3_TX |  |  |  | EXT_I2C_SCL
48 | PB11 |  |  | TIM2_CH4 |  |  | I2C2_SDA |  |  | USART3_RX |  |  |  | EXT_I2C_SDA
49 | VCAP1
50 | VDD
51 | PB12 | [5 empty] | I2C2_SMBA | SPI2_NSS |  |  |  | CAN2_RX |  | FRAM_CS | FRAM_CS | mb85rs
52 | PB13 | [6 empty] | SPI2_SCK |  |  |  | CAN2_TX |  | SPI2_SCK | FRAM_SCK | mb85rs
53 | PB14 | [6 empty] | SPI2_MISO |  |  |  | TIM12_CH1 |  | SPI2_MISO | FRAM_SO | mb85rs
54 | PB15 | [6 empty] | SPI2_MOSI |  |  |  | TIM12_CH2 |  | SPI2_MOSI | FRAM_SI | mb85rs
55 | PD8 | [8 empty] | USART3_TX |  |  | FSMC_D13 | AD7606_D13 | AD7606_D13 | ad7606fsmc
56 | PD9 | [8 empty] | USART3_RX |  |  | FSMC_D14 | AD7606_D14 | AD7606_D14 | ad7606fsmc
57 | PD10 | [11 empty] | FSMC_D15 | AD7606_D15 | AD7606_D15 | ad7606fsmc
58 | PD11
59 | PD12 |  |  |  | TIM4_CH1 | [8 empty] | AD7606_RST | AD7606_RST | ad7606fsmc
60 | PD13 |  |  |  | TIM4_CH2 | [8 empty] | AD7606_BUSY | AD7606_BUSY | ad7606fsmc
61 | PD14 |  |  |  | TIM4_CH3 | [7 empty] | FSMC_D0 | AD7606_D0 | AD7606_D0 | ad7606fsmc
62 | PD15 |  |  |  | TIM4_CH4 | [7 empty] | FSMC_D1 | AD7606_D1 | AD7606_D1 | ad7606fsmc
63 | PC6 |  |  |  | TIM3_CH1 | TIM8_CH1 |  |  |  |  | USART6_TX |  | SDIO_D6 | AD7606_CONV | AD7606_CONV | ad7606fsmc
64 | PC7 |  |  |  | TIM3_CH2 | TIM8_CH2 |  |  |  |  | USART6_RX |  | SDIO_D7 | KEY | KEY | keyboard
65 | PC8 |  |  |  | TIM3_CH3 | TIM8_CH3 | [6 empty] | SDIO_D0 | LED_R | TF_D0 | led
66 | PC9 |  |  |  | TIM3_CH4 | TIM8_CH4 | I2C3_SDA | [5 empty] | SDIO_D1 | LED_G | TF_D1 | led
67 | PA8 |  |  | TIM1_CH1 |  |  | I2C3_SCL | [6 empty] | LED_B | LED | led
68 | PA9 |  |  | TIM1_CH2 | [5 empty] | USART1_TX |  |  |  | DEBUG_TX | SBLink_TX | usart
69 | PA10 |  |  | TIM1_CH3 | [5 empty] | USART1_RX |  |  |  | DEBUG_RX | SBLink_RX | usart
70 | PA11 |  |  | TIM1_CH4 | [7 empty] | CAN1_RX |  | EXT_CAN_RX | ENC_A
71 | PA12 | [10 empty] | CAN1_TX |  | EXT_CAN_TX | ENC_B
72 | SWDIO | [12 empty] | SWDIO | SWDIO
73 | VCAP2
74 | VSS
75 | VDD
76 | SWCLK | [12 empty] | SWCLK | SWCLK
77 | PA15/JTDI |  |  | TIM2_CH1_ETR |  |  |  | SPI1_NSS | SPI3_NSS |  |  |  |  | ENC_B |  | keyboard
78 | PC10 | [7 empty] | SPI3_SCK | USART3_TX | UART4_TX |  | SDIO_D2 | ENC_A | TF_D2 | keyboard
79 | PC11 | [7 empty] | SPI3_MISO | USART3_RX | UART4_RX |  | SDIO_D3 | CAN_SW1 | TF_D3
80 | PC12 | [7 empty] | SPI3_MOSI |  | UART5_TX |  | SDIO_CK | CAN_SW2 | TF_SCK
81 | PD0 | [10 empty] | CAN1_RX | FSMC_D2 | AD7606_D2 | AD7606_D2 | ad7606fsmc
82 | PD1 | [10 empty] | CAN1_TX | FSMC_D3 | AD7606_D3 | AD7606_D3 | ad7606fsmc
83 | PD2 | [9 empty] | UART5_RX |  | SDIO_CMD | AD7606_CONV_SEL | TF_CMD | sampling
84 | PD3 | [11 empty] | FSMC_CLK | AD7606_MODE_SENS |  | ad7606fsmc
85 | PD4 | [11 empty] | FSMC_NOE | AD7606_CLK | AD7606_CLK | ad7606fsmc
86 | PD5 | [8 empty] | USART2_TX |  |  | FSMC_NWE | AD7606_WR |  | ad7606fsmc
87 | PD6 | [8 empty] | USART2_RX |  |  | FSMC_NWAIT | AD7606_CS1 | AD7606_CS | ad7606fsmc
88 | PD7 | [11 empty] | FSMC_NE1 | AD7606_CS2 |  | ad7606fsmc
89 | PB3/JTDO |  |  | TIM2_CH2 |  |  |  | SPI1_SCK | SPI3_SCK |  |  |  |  | EXT_SPI_SCK | EXT_SPI_SCK
90 | PB4/NJTRST |  |  |  | TIM3_CJ1 |  |  | SPI1_MISO | SPI3_MISO |  |  |  |  | EXT_SPI_MISO | EXT_SPI_MISO
91 | PB5 |  |  |  | TIM3_CH2 |  |  | SPI1_MOSI | SPI3_MOSI |  |  | CAN2_RX |  | EXT_SPI_MOSI | EXT_SPI_MOSI
92 | PB6 |  |  |  | TIM4_CH1 |  | I2C1_SCL |  |  | USART1_TX |  | CAN2_TX |  | EXT_SPI_CS1 | EXT_SPI_CS1
93 | PB7 |  |  |  | TIM4_CH2 |  | I2C1_SDA |  |  | USART1_RX |  |  | FSMC_NADV | EXT_SPI_CS2 | EXT_SPI_CS2
94 | BOOT0
95 | PB8 |  |  |  | TIM4_CH3 | TIM10_CH1 | I2C1_SCL |  |  |  |  | CAN1_RX | SDIO_D4 | EXT_INT/CAP | EXT_I2C_SCL | extin
96 | PB9 |  |  |  | TIM4_CH4 | TIM11_CH1 | I2C1_SDA | SPI2_NSS |  |  |  | CAN1_TX | SDIO_D5 | EXT_INT/CAP | EXT_I2C_SDA | extin
97 | PE0 | [11 empty] | FSMC_NBL0 | EXT_INT | EXT_INT | extin
98 | PE1 | [11 empty] | FSMC_NBL1 | EXT_INT | EXT_INT | extin
99 | VSS
100 | VDD

## Peripheral
EXTI | Pin | Function | Driver file | TIM | CH | Function | Driver file
0 | PE0 | EXT_INT0 | extin | 1
1 | PE1 | EXT_INT1 | extin | 2
2 |  |  |  | 3 | 34 | AUX PWM
3 |  |  |  | 4 | 34 | EXT_CAP
4 |  |  |  | 5 | 12 | PWM Ch1,2
5 |  |  |  | 6
6 | PE6 | EXT_TRIG_EN |  | 7 |  | Main Clock
7 |  |  |  | 8 | 1 | AD7606B_CONV
8 | PB8 | EXT_INT2/CAP1 |  | 9 | 1 | EXT_TRIG_CLK
9 | PB9 | EXT_INT3/CAP2 |  | 10
10 | PC10 | ENC_A | keyboard,main | 11
11 |  |  |  | 12
12 |  |  |  | 13
13 | PD13 | AD7606B_BUSY |  | 14
14
15
16

## SBLink
ID | Name | Size | Description | bit | Name | Description | Name | Description
Type | FieldName | FieldSize | Example
|  |  |  | uint8 | SamplingConfig | 采样配置信息 | ADC Range | ADC量程
0 | Heartbeat | 0 | 空白心跳包 | 7 | RecordEnabled | 是否记录本包中的数据 | 0 | ±2.5V
|  |  |  | 6 |  |  | 1 | ±5V
1 | Sensor_Data(Old) | 36 | 原型机采样数据包，已弃用 | [5:3] | ADC2 Range | 9-16通道的量程范围 | 2 | ±6.25V
int16[8] | ADCData | 16 | 8路16位ADC原始数据，默认满量程±5V | [2:0] | ADC1 Range | 1-8通道的量程范围 | 3 | ±10V
uint16[2] | ADCData | 4 | 2路12位ADC原始数据，默认满量程0-3.3V |  |  |  | 4 | ±12.5V
float[4] | SensorData | 16 | 4路直接使用的数据 |  |  |  | 5 | ±20.0V
[7 empty] | 6 | 0-5V
2 | Sensor_Data | 40 | V1硬件采样数据包 |  |  |  | 7 | 0-10V
int16[8] | ADCData | 16 | 8路16位ADC原始数据，默认满量程±5V
uint16[4] | ADCData | 8 | 4路12位ADC原始数据，默认满量程0-3.3V
float[4] | SensorData | 16 | 4路直接使用的数据
3 | Sensor_Data_V2 | 52
uint8 | SamplingConfig | 1 | 采样配置信息
uint8 | Reserved | 1 | 预留
uint16 | Frequency | 2 | 采样频率
int16[16] | ADCData | 32 | 16路16位ADC原始数据
float[4] | SensorData | 16 | 4路直接使用的数据